## Temperature
at T=303 K, σ=6.87, C_ref=0.03802 |  |  |  | at T=318 K, σ=8.37, C_ref=0.03422 |  |  | at T=333 K, σ=10.016, C_ref=0.02896 |  |  | at T=348 K, σ=11.80, C_ref=0.02131 |  |  | at T=363 K, σ=13.72, C_ref=0.01001
I (A) | J (A/cm2) | V (V) |  | I (A) | J (A/cm2) | V (V) | I (A) | J (A/cm2) | V (V) | I (A) | J (A/cm2) | V (V) | I (A) | J (A/cm2) | V (V) | SEC (kWh/kg H₂) | V (V)
0 | 0 | 0.03006 |  | 0 | 0 | 0.03155 | 0 | 0 | 0.03304 | 0 | 0 | 0.03452 | 0 | 0 | 0.03601 | 0 | 0.03601
2.6939 | 0.10733 | 0.05 |  | 3.2553 | 0.12969 | 0.05 | 3.779 | 0.15056 | 0.05 | 4.2703 | 0.17013 | 0.05 | 4.7909 | 0.19087 | 0.05 | 0 | 0.05
9.5121 | 0.37897 | 0.1 |  | 12.1251 | 0.48307 | 0.1 | 14.9563 | 0.59587 | 0.1 | 18.092 | 0.72079 | 0.1 | 21.9386 | 0.87405 | 0.1 | 0 | 0.1
16.5303 | 0.65858 | 0.15 |  | 21.1537 | 0.84278 | 0.15 | 26.2591 | 1.0462 | 0.15 | 32.0157 | 1.2755 | 0.15 | 39.1768 | 1.5608 | 0.15 | 0 | 0.15
23.8565 | 0.95046 | 0.2 |  | 30.4362 | 1.2126 | 0.2 | 37.7683 | 1.5047 | 0.2 | 46.1098 | 1.837 | 0.2 | 56.5668 | 2.2537 | 0.2 | 0 | 0.2
31.5594 | 1.2573 | 0.25 |  | 40.0416 | 1.5953 | 0.25 | 49.548 | 1.974 | 0.25 | 60.4309 | 2.4076 | 0.25 | 74.1582 | 2.9545 | 0.25 | 0 | 0.25
39.6708 | 1.5805 | 0.3 |  | 50.0125 | 1.9925 | 0.3 | 61.6444 | 2.456 | 0.3 | 75.022 | 2.9889 | 0.3 | 91.9877 | 3.6648 | 0.3 | 0 | 0.3
48.1955 | 1.9201 | 0.35 |  | 60.369 | 2.4051 | 0.35 | 74.086 | 2.9516 | 0.35 | 89.913 | 3.5822 | 0.35 | 110.0796 | 4.3856 | 0.35 | 0 | 0.35
57.1209 | 2.2757 | 0.4 |  | 71.1139 | 2.8332 | 0.4 | 86.8871 | 3.4616 | 0.4 | 105.1222 | 4.1881 | 0.4 | 128.4475 | 5.1174 | 0.4 | 0 | 0.4
Condition: |  | magnitude | unit
RH |  | 1
P_c/P_a |  | 10 | bar
flow |  | 2.622e-06 | Kg/s
T_a |  |  |  | به دلیل وابستگی C_ref و Sigma به دما، مقدار این دو پارامتر ثابت نیست
sigma (σ)
C_ref
V_OC |  | 0.03452 | V
t_GDL |  | 0.74 | mm
t_cat |  | 0.0096 | mm
t_mem |  | 0.0509 | mm
Surface Volume Ratio |  | 104166.7 | 1/m
J_ref |  | 5200 | A/m2
μ_a , μ_c of GDL |  | 1e-12 | m2
ϕ_a , ϕ_c of GDL |  | 0.7
μ_a , μ_c of cat |  | 1e-13 | m2
ϕ_a , ϕ_c of cat |  | 0.28

## Relative Humidity
at RH=20% σ=1.247, C_ref=0.03469 |  |  |  | at RH=40% σ=1.844, C_ref=0.03326 |  |  | at RH=60% σ=2.641, C_ref=0.03183 |  |  | at RH=80% σ=4.933, C_ref=0.03040 |  |  | at RH=100% σ=10.016, C_ref=0.02896
I (A) | J (A/cm2) | V (V) |  | I (A) | J (A/cm2) | V (V) | I (A) | J (A/cm2) | V (V) | I (A) | J (A/cm2) | V (V) | I (A) | J (A/cm2) | V (V)
0 | 0 | 0.03304 |  | 0 | 0 | 0.03304 | 0 | 0 | 0.03304 | 0 | 0 | 0.03304 | 0 | 0 | 0.03304
0.90072 | 0.035885 | 0.05 |  | 1.2524 | 0.049895 | 0.05 | 1.6632 | 0.066262 | 0.05 | 2.5683 | 0.10232 | 0.05 | 3.779 | 0.15056 | 0.05
3.5563 | 0.14169 | 0.1 |  | 4.945 | 0.19701 | 0.1 | 6.568 | 0.26167 | 0.1 | 10.1479 | 0.4043 | 0.1 | 14.9563 | 0.59587 | 0.1
6.2124 | 0.24751 | 0.15 |  | 8.6395 | 0.3442 | 0.15 | 11.478 | 0.45729 | 0.15 | 17.7561 | 0.70742 | 0.15 | 26.2591 | 1.0462 | 0.15
8.8694 | 0.35336 | 0.2 |  | 12.3371 | 0.49152 | 0.2 | 16.3972 | 0.65327 | 0.2 | 25.4121 | 1.0124 | 0.2 | 37.7683 | 1.5047 | 0.2
11.5276 | 0.45927 | 0.25 |  | 16.039 | 0.639 | 0.25 | 21.3289 | 0.84976 | 0.25 | 33.1328 | 1.32 | 0.25 | 49.548 | 1.974 | 0.25
14.1874 | 0.56523 | 0.3 |  | 19.7464 | 0.78671 | 0.3 | 26.2764 | 1.0469 | 0.3 | 40.9319 | 1.6308 | 0.3 | 61.6444 | 2.456 | 0.3
16.849 | 0.67128 | 0.35 |  | 23.4603 | 0.93467 | 0.35 | 31.2424 | 1.2447 | 0.35 | 48.82 | 1.945 | 0.35 | 74.086 | 2.9516 | 0.35
19.513 | 0.77741 | 0.4 |  | 27.1818 | 1.0829 | 0.4 | 36.2293 | 1.4434 | 0.4 | 56.8045 | 2.2631 | 0.4 | 86.8871 | 3.4616 | 0.4
Condition: |  | magnitude | unit
RH
P_c/P_a |  | 10 | bar
flow |  | 2.622e-06 | Kg/s
T_a |  | 333 | K
sigma (σ) |  |  |  | به دلیل وابستگی C_ref و Sigma به دما، مقدار این دو پارامتر ثابت نیست
C_ref
V_OC |  | 0.03452 | V
t_GDL |  | 0.74 | mm
t_cat |  | 0.0096 | mm
t_mem |  | 0.0509 | mm
Surface Volume Ratio |  | 104166.7 | 1/m
J_ref |  | 5200 | A/m2
μ_a , μ_c of GDL |  | 1e-12 | m2
ϕ_a , ϕ_c of GDL |  | 0.7
μ_a , μ_c of cat |  | 1e-13 | m2
ϕ_a , ϕ_c of cat |  | 0.28

## Pressure ratio
at P_c/P_a=2 bar |  |  |  | at P_c/P_a=5 bar |  |  | at P_c/P_a=10 bar |  |  | at P_c/P_a=20 bar |  |  | at P_c/P_a=50 bar
I (A) | J (A/cm2) | V (V) |  | I (A) | J (A/cm2) | V (V) | I (A) | J (A/cm2) | V (V) | I (A) | J (A/cm2) | V (V) | I (A) | J (A/cm2) | V (V)
0 | 0 | 0.009945 |  | 0 | 0 | 0.02309 | 0 | 0 | 0.03304 | 0 | 0 | 0.04298 | 0 | 0 | 0.05613
8.8267 | 0.3408 | 0.05 |  | 5.9268 | 0.22884 | 0.05 | 3.7344 | 0.14418 | 0.05 | 1.5455 | 0.059671 | 0.05 | 3.0538 | 0.11791 | 0.07
19.9215 | 0.76917 | 0.1 |  | 16.9918 | 0.65605 | 0.1 | 14.781 | 0.5707 | 0.1 | 12.5776 | 0.48562 | 0.1 | 9.6692 | 0.37333 | 0.1
31.185 | 1.2041 | 0.15 |  | 28.2029 | 1.0889 | 0.15 | 25.9562 | 1.0022 | 0.15 | 23.7202 | 0.91584 | 0.15 | 20.7739 | 0.80208 | 0.15
42.6929 | 1.6484 | 0.2 |  | 39.6402 | 1.5305 | 0.2 | 37.3429 | 1.4418 | 0.2 | 35.059 | 1.3536 | 0.2 | 32.0536 | 1.2376 | 0.2
54.5027 | 2.1044 | 0.25 |  | 51.3661 | 1.9832 | 0.25 | 49.0073 | 1.8922 | 0.25 | 46.6638 | 1.8017 | 0.25 | 43.5827 | 1.6827 | 0.25
66.6532 | 2.5735 | 0.3 |  | 63.4243 | 2.4488 | 0.3 | 60.9967 | 2.3551 | 0.3 | 58.5857 | 2.262 | 0.3 | 55.4174 | 2.1397 | 0.3
79.1665 | 3.0566 | 0.35 |  | 75.8409 | 2.9282 | 0.35 | 73.3407 | 2.8317 | 0.35 | 70.8576 | 2.7358 | 0.35 | 67.595 | 2.6098 | 0.35
92.0512 | 3.5541 | 0.4 |  | 88.6278 | 3.4219 | 0.4 | 86.0536 | 3.3225 | 0.4 | 83.4966 | 3.2238 | 0.4 | 80.1365 | 3.0941 | 0.4
Condition: |  | magnitude | unit
RH |  | 1
P_c/P_a
flow |  | 2.622e-06 | Kg/s
T_a |  | 348 | K
sigma |  | 11.8 | S/m
C_ref |  | 0.02131 | kmol/m3
V_OC |  | 0.03452 | V
t_GDL |  | 0.74 | mm
t_cat |  | 0.0096 | mm
t_mem |  | 0.0509 | mm
Surface Volume Ratio |  | 104166.7 | 1/m
J_ref |  | 5200 | A/m2
μ_a , μ_c of GDL |  | 1e-12 | m2
ϕ_a , ϕ_c of GDL |  | 0.7
μ_a , μ_c of cat |  | 1e-13 | m2
ϕ_a , ϕ_c of cat |  | 0.28

## Membrane thickness
at t_mem=0.0509 mm |  |  |  | at t_mem=0.090 mm |  |  | at t_mem=0.127 mm |  |  | at t_mem=0.150 mm |  |  | at t_mem=0.183 mm
I (A) | J (A/cm2) | V (V) |  | I (A) | J (A/cm2) | V (V) | I (A) | J (A/cm2) | V (V) | I (A) | J (A/cm2) | V (V) | I (A) | J (A/cm2) | V (V)
0 | 0 | 0.03452 |  | 0 | 0 | 0.03452 | 0 | 0 | 0.03452 | 0 | 0 | 0.03452 | 0 | 0 | 0.03452
4.2703 | 0.17013 | 0.05 |  | 3.1281 | 0.12462 | 0.05 | 2.4415 | 0.097269 | 0.05 | 2.2195 | 0.088426 | 0.05 | 1.9138 | 0.076245 | 0.05
18.092 | 0.72079 | 0.1 |  | 13.2401 | 0.52749 | 0.1 | 10.3312 | 0.4116 | 0.1 | 9.3905 | 0.37412 | 0.1 | 8.0964 | 0.32256 | 0.1
32.0157 | 1.2755 | 0.15 |  | 23.382 | 0.93155 | 0.15 | 18.2346 | 0.72648 | 0.15 | 16.5693 | 0.66013 | 0.15 | 14.2832 | 0.56905 | 0.15
46.1098 | 1.837 | 0.2 |  | 33.5744 | 1.3376 | 0.2 | 26.1617 | 1.0423 | 0.2 | 23.7612 | 0.94666 | 0.2 | 20.4775 | 0.81584 | 0.2
60.4309 | 2.4076 | 0.25 |  | 43.8359 | 1.7464 | 0.25 | 34.1214 | 1.3594 | 0.25 | 30.9713 | 1.2339 | 0.25 | 26.6819 | 1.063 | 0.25
75.022 | 2.9889 | 0.3 |  | 54.1817 | 2.1586 | 0.3 | 42.1218 | 1.6782 | 0.3 | 38.2044 | 1.5221 | 0.3 | 32.8993 | 1.3107 | 0.3
89.913 | 3.5822 | 0.35 |  | 64.624 | 2.5747 | 0.35 | 50.1697 | 1.9988 | 0.35 | 45.4644 | 1.8113 | 0.35 | 39.1321 | 1.559 | 0.35
105.1222 | 4.1881 | 0.4 |  | 75.172 | 2.9949 | 0.4 | 58.2708 | 2.3215 | 0.4 | 52.7548 | 2.1018 | 0.4 | 45.3824 | 1.8081 | 0.4
Condition: |  | magnitude | unit
RH |  | 1
P_c/P_a |  | 10 | bar
flow |  | 2.622e-06 | Kg/s
T_a |  | 348 | K
sigma |  | 11.8 | S/m
C_ref |  | 0.02131 | kmol/m3
V_OC |  | 0.03452 | V
t_GDL |  | 0.74 | mm
t_cat |  | 0.0096 | mm
t_mem
Surface Volume Ratio |  | 104166.7 | 1/m
J_ref |  | 5200 | A/m2
μ_a , μ_c of GDL |  | 1e-12 | m2
ϕ_a , ϕ_c of GDL |  | 0.7
μ_a , μ_c of cat |  | 1e-13 | m2
ϕ_a , ϕ_c of cat |  | 0.28

## Surface Volume Ratio
at SVR=2e4 |  |  |  | at SVR=4e4 |  |  | at SVR=6e4 |  |  | at SVR=8e4 |  |  | at SVR=1e5
I (A) | J (A/cm2) | V (V) |  | I (A) | J (A/cm2) | V (V) | I (A) | J (A/cm2) | V (V) | I (A) | J (A/cm2) | V (V) | I (A) | J (A/cm2) | V (V)
0 | 0 | 0.03452 |  | 0 | 0 | 0.03452 | 0 | 0 | 0.03452 | 0 | 0 | 0.03452 | 0 | 0 | 0.03452
2.0618 | 0.082142 | 0.05 |  | 3.0049 | 0.11972 | 0.05 | 3.5641 | 0.14199 | 0.05 | 3.9425 | 0.15707 | 0.05 | 4.221 | 0.16817 | 0.05
8.8375 | 0.35209 | 0.1 |  | 12.7865 | 0.50942 | 0.1 | 15.1268 | 0.60266 | 0.1 | 16.7147 | 0.66592 | 0.1 | 17.8845 | 0.71253 | 0.1
16.0123 | 0.63794 | 0.15 |  | 22.8278 | 0.90947 | 0.15 | 26.8692 | 1.0705 | 0.15 | 29.6213 | 1.1801 | 0.15 | 31.6545 | 1.2611 | 0.15
23.8009 | 0.94824 | 0.2 |  | 33.2808 | 1.3259 | 0.2 | 38.9039 | 1.55 | 0.2 | 42.75 | 1.7032 | 0.2 | 45.6022 | 1.8168 | 0.2
32.3316 | 1.2881 | 0.25 |  | 44.2464 | 1.7628 | 0.25 | 51.3139 | 2.0444 | 0.25 | 56.1699 | 2.2378 | 0.25 | 59.786 | 2.3819 | 0.25
41.6665 | 1.66 | 0.3 |  | 55.7819 | 2.2224 | 0.3 | 64.1535 | 2.5559 | 0.3 | 69.9304 | 2.7861 | 0.3 | 74.25 | 2.9582 | 0.3
51.822 | 2.0646 | 0.35 |  | 67.9116 | 2.7056 | 0.35 | 77.453 | 3.0858 | 0.35 | 84.0627 | 3.3491 | 0.35 | 89.0244 | 3.5468 | 0.35
62.7836 | 2.5013 | 0.4 |  | 80.6378 | 3.2127 | 0.4 | 91.2242 | 3.6344 | 0.4 | 98.5833 | 3.9276 | 0.4 | 104.1273 | 4.1485 | 0.4
105.5014
Condition: |  | magnitude | unit | [9 empty] | 105.3355
RH |  | 1 | [10 empty] | 104.2302
P_c/P_a |  | 10 | bar | [9 empty] | 111.2161
flow |  | 2.622e-06 | Kg/s
T_a |  | 348 | K
sigma |  | 11.8 | S/m
C_ref |  | 0.02131 | kmol/m3
V_OC |  | 0.03452 | V
t_GDL |  | 0.74 | mm
t_cat |  | 0.0096 | mm
t_mem |  | 0.0509 | mm
Surface Volume Ratio |  | SVR
J_ref |  | 5200 | A/m2
μ_a , μ_c of GDL |  | 1e-12 | m2
ϕ_a , ϕ_c of GDL |  | 0.7
μ_a , μ_c of cat |  | 1e-13 | m2
ϕ_a , ϕ_c of cat |  | 0.28
Note on R13: تاثیر ضخامت کاتالیست ضخامت بیشتر شد
Note on R14: تاثیر ضخامت GDL ضخامت کمتر شد
Note on R15: تاثیر تخلخل GDL تخلخل به 0.95 افزایش یافت، از 0.7
Note on R16: تاثیر J_ref

## J_ref (CANCELED) (hidden)
at J_ref=3000 |  |  | at J_ref=4000
I (A) | J (A/cm2) | V (V) | I (A) | J (A/cm2) | V (V)
0 | 0 | 0.03452 | 0 | 0 | 0.03452
3.511 | 0.13556 | 0.05 | 3.8921 | 0.15028 | 0.05
14.9045 | 0.57546 | 0.1 | 16.5032 | 0.63719 | 0.1
26.4847 | 1.0226 | 0.15 |  | 0 | 0.15
38.3677 | 1.4814 | 0.2 |  | 0 | 0.2
50.6386 | 1.9552 | 0.25 |  | 0 | 0.25
63.352 | 2.446 | 0.3 |  | 0 | 0.3
76.538 | 2.9551 | 0.35 |  | 0 | 0.35
90.2074 | 3.4829 | 0.4 |  | 0 | 0.4
at J_ref=5000 |  |  | at J_ref=6000
I (A) | J (A/cm2) | V (V) | I (A) | J (A/cm2) | V (V)
0 | 0 | 0.03452 | 0 | 0 | 0.03452
| 0 | 0.05 |  | 0 | 0.05
| 0 | 0.1 |  | 0 | 0.1
| 0 | 0.15 |  | 0 | 0.15
| 0 | 0.2 |  | 0 | 0.2
| 0 | 0.25 |  | 0 | 0.25
| 0 | 0.3 |  | 0 | 0.3
| 0 | 0.35 |  | 0 | 0.35
| 0 | 0.4 |  | 0 | 0.4
Condition: |  |  | at J_ref=7000
RH | 1 |  | I (A) | J (A/cm2) | V (V)
P_a | 1 | bar | 0 | 0 | 0.03452
flow | 2.622e-06 | Kg/s |  | 0 | 0.05
T_a | 75 |  |  | 0 | 0.1
sigma | 11.8 |  |  | 0 | 0.15
C_ref | 0.02131 |  |  | 0 | 0.2
V_OC | 0.03452 |  |  | 0 | 0.25
P_c | 10 | bar |  | 0 | 0.3
|  |  |  | 0 | 0.35
|  |  |  | 0 | 0.4

## GDL Prosity
at ϕ=0.65 |  |  |  | at ϕ=0.72 |  |  | at ϕ=0.78 |  |  | at ϕ=0.84 |  |  | at ϕ=0.90
I (A) | J (A/cm2) | V (V) |  | I (A) | J (A/cm2) | V (V) | I (A) | J (A/cm2) | V (V) | I (A) | J (A/cm2) | V (V) | I (A) | J (A/cm2) | V (V)
0 | 0 | 0.03452 |  | 0 | 0 | 0.03452 | 0 | 0 | 0.03452 | 0 | 0 | 0.03452 | 0 | 0 | 0.03452
4.2406 | 0.16895 | 0.05 |  | 4.2406 | 0.16895 | 0.05 | 4.2406 | 0.16895 | 0.05 | 4.2406 | 0.16895 | 0.05 | 4.2407 | 0.16895 | 0.05
17.9673 | 0.71583 | 0.1 |  | 17.9675 | 0.71584 | 0.1 | 17.9678 | 0.71585 | 0.1 | 17.9682 | 0.71586 | 0.1 | 17.9691 | 0.7159 | 0.1
31.8002 | 1.2669 | 0.15 |  | 31.8008 | 1.267 | 0.15 | 31.8015 | 1.267 | 0.15 | 31.8028 | 1.267 | 0.15 | 31.8056 | 1.2672 | 0.15
45.8099 | 1.8251 | 0.2 |  | 45.8111 | 1.8251 | 0.2 | 45.8126 | 1.8252 | 0.2 | 45.8152 | 1.8253 | 0.2 | 45.8208 | 1.8255 | 0.2
60.0544 | 2.3926 | 0.25 |  | 60.0563 | 2.3927 | 0.25 | 60.0588 | 2.3928 | 0.25 | 60.0632 | 2.393 | 0.25 | 60.0724 | 2.3933 | 0.25
74.5771 | 2.9712 | 0.3 |  | 74.5799 | 2.9713 | 0.3 | 74.5836 | 2.9715 | 0.3 | 74.59 | 2.9717 | 0.3 | 74.6037 | 2.9723 | 0.3
89.4076 | 3.5621 | 0.35 |  | 89.4114 | 3.5622 | 0.35 | 89.4165 | 3.5624 | 0.35 | 89.4252 | 3.5628 | 0.35 | 89.4439 | 3.5635 | 0.35
104.5634 | 4.1659 | 0.4 |  | 104.5683 | 4.1661 | 0.4 | 104.5749 | 4.1663 | 0.4 | 104.5863 | 4.1668 | 0.4 | 104.6104 | 4.1677 | 0.4
Condition: |  | magnitude | unit
RH |  | 1
P_c/P_a |  | 10 | bar
flow |  | 2.622e-06 | Kg/s
T_a |  | 348 | K
sigma |  | 11.8 | S/m
C_ref |  | 0.02131 | kmol/m3
V_OC |  | 0.03452 | V
t_GDL |  | 0.74 | mm
t_cat |  | 0.0096 | mm
t_mem |  | 0.0509 | mm
Surface Volume Ratio |  | 104166.7 | 1/m
J_ref |  | 5200 | A/m2
μ_a , μ_c of GDL |  | 1e-12 | m2
ϕ_a , ϕ_c of GDL
μ_a , μ_c of cat |  | 1e-13 | m2
ϕ_a , ϕ_c of cat |  | 0.28

## initial mass flow rate
at m_dot=1.33e-6 |  |  |  | at m_dot=1.6e-6 |  |  | at m_dot=2e-6 |  |  | at m_dot=2.5e-6 |  |  | at m_dot=3e-6
I (A) | J (A/cm2) | V (V) |  | I (A) | J (A/cm2) | V (V) | I (A) | J (A/cm2) | V (V) | I (A) | J (A/cm2) | V (V) | I (A) | J (A/cm2) | V (V)
0 | 0 | 0.03452 |  | 0 | 0 | 0.03452 | 0 | 0 | 0.03452 | 0 | 0 | 0.03452 | 0 | 0 | 0.03452
4.2703 | 0.17013 | 0.05 |  | 4.2703 | 0.17013 | 0.05 | 4.2703 | 0.17013 | 0.05 | 4.2703 | 0.17013 | 0.05 | 4.2703 | 0.17013 | 0.05
18.092 | 0.7208 | 0.1 |  | 18.092 | 0.7208 | 0.1 | 18.092 | 0.7208 | 0.1 | 18.092 | 0.7208 | 0.1 | 18.092 | 0.7208 | 0.1
32.0157 | 1.2755 | 0.15 |  | 32.0157 | 1.2755 | 0.15 | 32.0157 | 1.2755 | 0.15 | 32.0157 | 1.2755 | 0.15 | 32.0157 | 1.2755 | 0.15
46.1098 | 1.837 | 0.2 |  | 46.1098 | 1.837 | 0.2 | 46.1098 | 1.837 | 0.2 | 46.1098 | 1.837 | 0.2 | 46.1098 | 1.837 | 0.2
60.4309 | 2.4076 | 0.25 |  | 60.4309 | 2.4076 | 0.25 | 60.4309 | 2.4076 | 0.25 | 60.4309 | 2.4076 | 0.25 | 60.4309 | 2.4076 | 0.25
75.022 | 2.9889 | 0.3 |  | 75.022 | 2.9889 | 0.3 | 75.022 | 2.9889 | 0.3 | 75.022 | 2.9889 | 0.3 | 75.022 | 2.9889 | 0.3
89.913 | 3.5822 | 0.35 |  | 89.913 | 3.5822 | 0.35 | 89.913 | 3.5822 | 0.35 | 89.913 | 3.5822 | 0.35 | 89.913 | 3.5822 | 0.35
105.1222 | 4.1881 | 0.4 |  | 105.1222 | 4.1881 | 0.4 | 105.1222 | 4.1881 | 0.4 | 105.1222 | 4.1881 | 0.4 | 105.1222 | 4.1881 | 0.4
Condition: |  | magnitude | unit
RH |  | 1
P_c/P_a |  | 10 | bar
flow
T_a |  | 348 | K
sigma |  | 11.8 | S/m
C_ref |  | 0.02131 | kmol/m3
V_OC |  | 0.03452 | V
t_GDL |  | 0.74 | mm
t_cat |  | 0.0096 | mm
t_mem |  | 0.0509 | mm
Surface Volume Ratio |  | 104166.7 | 1/m
J_ref |  | 5200 | A/m2
μ_a , μ_c of GDL |  | 1e-12 | m2
ϕ_a , ϕ_c of GDL |  | 0.7
μ_a , μ_c of cat |  | 1e-13 | m2
ϕ_a , ϕ_c of cat |  | 0.28

## Catalyst thickness
at t_cat=0.005 mm |  |  |  | at t_cat=0.008 mm |  |  | at t_cat=0.0096 mm |  |  | at t_cat=0.012 mm |  |  | at t_cat=0.015 mm
I (A) | J (A/cm2) | V (V) |  | I (A) | J (A/cm2) | V (V) | I (A) | J (A/cm2) | V (V) | I (A) | J (A/cm2) | V (V) | I (A) | J (A/cm2) | V (V)
0 | 0 | 0.03452 |  | 0 | 0 | 0.03452 | 0 | 0 | 0.03452 | 0 | 0 | 0.03452 | 0 | 0 | 0.03452
3.7554 | 0.14962 | 0.05 |  | 4.1669 | 0.16601 | 0.05 | 4.2703 | 0.17013 | 0.05 | 4.3332 | 0.17264 | 0.05 | 4.357 | 0.17358 | 0.05
15.9516 | 0.63552 | 0.1 |  | 17.6597 | 0.70358 | 0.1 | 18.092 | 0.7208 | 0.1 | 18.3542 | 0.73124 | 0.1 | 18.4525 | 0.73516 | 0.1
28.3789 | 1.1306 | 0.15 |  | 31.2718 | 1.2459 | 0.15 | 32.0157 | 1.2755 | 0.15 | 32.4634 | 1.2934 | 0.15 | 32.629 | 1.3 | 0.15
41.1706 | 1.6403 | 0.2 |  | 45.0805 | 1.796 | 0.2 | 46.1098 | 1.837 | 0.2 | 46.721 | 1.8614 | 0.2 | 46.9424 | 1.8702 | 0.2
54.4121 | 2.1678 | 0.25 |  | 59.1463 | 2.3564 | 0.25 | 60.4309 | 2.4076 | 0.25 | 61.179 | 2.4374 | 0.25 | 61.4415 | 2.4479 | 0.25
68.1463 | 2.715 | 0.3 |  | 73.5119 | 2.9288 | 0.3 | 75.022 | 2.9889 | 0.3 | 75.8789 | 3.0231 | 0.3 | 76.166 | 3.0345 | 0.3
82.3857 | 3.2823 | 0.35 |  | 88.2037 | 3.5141 | 0.35 | 89.913 | 3.5822 | 0.35 | 90.8515 | 3.6196 | 0.35 | 91.1466 | 3.6313 | 0.35
97.1223 | 3.8694 | 0.4 |  | 103.2346 | 4.1129 | 0.4 | 105.1222 | 4.1881 | 0.4 | 106.1176 | 4.2278 | 0.4 | 106.4044 | 4.2392 | 0.4
Condition: |  | magnitude | unit
RH |  | 1
P_c/P_a |  | 10 | bar
flow |  | 2.622e-06 | Kg/s
T_a |  | 348 | K
sigma |  | 11.8 | S/m
C_ref |  | 0.02131 | kmol/m3
V_OC |  | 0.03452 | V
t_GDL |  | 0.74 | mm
t_cat
t_mem |  | 0.0509 | mm
Surface Volume Ratio |  | 104166.7 | 1/m
J_ref |  | 5200 | A/m2
μ_a , μ_c of GDL |  | 1e-12 | m2
ϕ_a , ϕ_c of GDL |  | 0.7
μ_a , μ_c of cat |  | 1e-13 | m2
ϕ_a , ϕ_c of cat |  | 0.28

## GDL thickness
at t_GDL=0.1 mm |  |  |  | at t_GDL=0.2 mm |  |  | at t_GDL=0.35 mm |  |  | at t_GDL=0.53 mm |  |  | at t_GDL=0.74 mm
I (A) | J (A/cm2) | V (V) |  | I (A) | J (A/cm2) | V (V) | I (A) | J (A/cm2) | V (V) | I (A) | J (A/cm2) | V (V) | I (A) | J (A/cm2) | V (V)
0 | 0 | 0.03452 |  | 0 | 0 | 0.03452 | 0 | 0 | 0.03452 | 0 | 0 | 0.03452 | 0 | 0 | 0.03452
4.3083 | 0.17165 | 0.05 |  | 4.3144 | 0.17189 | 0.05 | 4.3061 | 0.17156 | 0.05 | 4.2896 | 0.1709 | 0.05 | 4.2703 | 0.17013 | 0.05
18.2535 | 0.72723 | 0.1 |  | 18.2793 | 0.72826 | 0.1 | 18.2443 | 0.72686 | 0.1 | 18.1741 | 0.72407 | 0.1 | 18.092 | 0.7208 | 0.1
32.3039 | 1.287 | 0.15 |  | 32.3499 | 1.2888 | 0.15 | 32.2875 | 1.2864 | 0.15 | 32.1623 | 1.2814 | 0.15 | 32.0157 | 1.2755 | 0.15
46.5304 | 1.8538 | 0.2 |  | 46.5976 | 1.8565 | 0.2 | 46.5064 | 1.8528 | 0.2 | 46.3237 | 1.8456 | 0.2 | 46.1098 | 1.837 | 0.2
60.9914 | 2.4299 | 0.25 |  | 61.0809 | 2.4335 | 0.25 | 60.9593 | 2.4287 | 0.25 | 60.7159 | 2.419 | 0.25 | 60.4309 | 2.4076 | 0.25
75.7313 | 3.0172 | 0.3 |  | 75.8444 | 3.0217 | 0.3 | 75.6906 | 3.0156 | 0.3 | 75.3825 | 3.0033 | 0.3 | 75.022 | 2.9889 | 0.3
90.7808 | 3.6168 | 0.35 |  | 90.919 | 3.6223 | 0.35 | 90.7308 | 3.6148 | 0.35 | 90.3539 | 3.5998 | 0.35 | 89.913 | 3.5822 | 0.35
106.1585 | 4.2294 | 0.4 |  | 106.3234 | 4.236 | 0.4 | 106.0985 | 4.227 | 0.4 | 105.6486 | 4.2091 | 0.4 | 105.1222 | 4.1881 | 0.4
Condition: |  | magnitude | unit
RH |  | 1
P_c/P_a |  | 10 | bar
flow |  | 2.622e-06 | Kg/s
T_a |  | 348 | K
sigma |  | 11.8 | S/m
C_ref |  | 0.02131 | kmol/m3
V_OC |  | 0.03452 | V
t_GDL
t_cat |  | 0.0096 | mm
t_mem |  | 0.0509 | mm
Surface Volume Ratio |  | 104166.7 | 1/m
J_ref |  | 5200 | A/m2
μ_a , μ_c of GDL |  | 1e-12 | m2
ϕ_a , ϕ_c of GDL |  | 0.7
μ_a , μ_c of cat |  | 1e-13 | m2
ϕ_a , ϕ_c of cat |  | 0.28

## SEC
SEC (kWh/kg H₂) | V (V)
0.91775 | 0.03452 | برای مرحله بهینه‌سازی، دو تابع هدف انتخاب شده است. تابع هدف اول Specific Energy Consumption (SEC) با واحد kWh/kg H₂ است که نشان‌دهنده انرژی الکتریکی مصرف‌شده برای فشرده‌سازی یک کیلوگرم هیدروژن می‌باشد. با فرض انتقال فاراده‌ای کامل هیدروژن، SEC از رابطه زیر محاسبه می‌شود: SEC(kWh/kgH2)=26.58595×V که در آن V ولتاژ سل بر حسب ولت است. تابع هدف دوم چگالی جریان (Current Density) است که به‌عنوان شاخص ظرفیت فشرده‌سازی هیدروژن در نظر گرفته شده، زیرا طبق قانون فاراده نرخ انتقال هیدروژن مستقیماً با جریان الکتریکی متناسب است. چگالی جریان از رابطه زیر به دست می‌آید: J (A/cm2)=AI ​ که در آن I جریان کل سل (A) و A سطح فعال غشا (cm²) است. بنابراین در بهینه‌سازی، SEC باید کمینه شود و چگالی جریان باید بیشینه شود تا بهترین مصالحه بین مصرف انرژی و ظرفیت فشرده‌سازی هیدروژن به دست آید.
1.3293 | 0.05
2.6586 | 0.1
3.9879 | 0.15
5.3172 | 0.2
6.6465 | 0.25
7.9758 | 0.3
9.3051 | 0.35
10.6344 | 0.4